## 滚珠轴承系列
型号 Model | 电压 Voltage V | 输入功率 Inputpower W | 频率 Frequency Hz | 电流 Curent A | 转速 Speed r/min | 风量 Air volume m³/min | 噪声 Noise dB(A) | 绝缘等级 Insulation class | 绝缘电阻 Insulation Resistance | 耐压 Resist Strength | 重量 Weight KG | 轴承 Bearing type | 线圈材质 Coil Material | 机壳材质 Housing Material | 扇叶材质 Blade Material
QA8025HBL1 | AC110/120 | 13 | 50/60 | 0.14 | 2200 | 0.4 | 38 | B | AC1500V- 100MΩ | 1500V/min | 0.24 | 滚珠 Ball Bearing | 铜线 Enameled Copper Wire | 铝合金 Aluminum Alloy | PBT （V0级阻燃/UL94 V-0 rated）
QA8025HBL2 | AC220/240 | 13 | 50/60 | 0.07 | 2200 | 0.4 | 38 | B | AC1500V- 100MΩ | 1500V/min | 0.24 | 滚珠 Ball Bearing | 铜线 Enameled Copper Wire | 铝合金 Aluminum Alloy | PBT （V0级阻燃/UL94 V-0 rated）
QA8025HBL3 | AC380 | 13 | 50/60 | 0.05 | 2200 | 0.4 | 38 | B | AC1500V- 100MΩ | 1500V/min | 0.24 | 滚珠 Ball Bearing | 铜线 Enameled Copper Wire | 铝合金 Aluminum Alloy | PBT （V0级阻燃/UL94 V-0 rated）
QA9225HBL1 | AC110/120 | 13 | 50/60 | 0.14 | 2200 | 0.65 | 40 | B | AC1500V- 100MΩ | 1500V/min | 0.25 | 滚珠 Ball Bearing | 铜线 Enameled Copper Wire | 铝合金 Aluminum Alloy | PBT （V0级阻燃/UL94 V-0 rated）
QA9225HBL2 | AC220/240 | 13 | 50/60 | 0.07 | 2200 | 0.65 | 40 | B | AC1500V- 100MΩ | 1500V/min | 0.25 | 滚珠 Ball Bearing | 铜线 Enameled Copper Wire | 铝合金 Aluminum Alloy | PBT （V0级阻燃/UL94 V-0 rated）
QA9225HBL3 | AC380 | 13 | 50/60 | 0.05 | 2200 | 0.65 | 40 | B | AC1500V- 100MΩ | 1500V/min | 0.25 | 滚珠 Ball Bearing | 铜线 Enameled Copper Wire | 铝合金 Aluminum Alloy | PBT （V0级阻燃/UL94 V-0 rated）
QA11025HBL1 | AC110/120 | 17 | 50/60 | 0.2 | 2200 | 1.25 | 47 | B | AC1500V- 100MΩ | 1500V/min | 0.29 | 滚珠 Ball Bearing | 铜线 Enameled Copper Wire | 铝合金 Aluminum Alloy | PBT （V0级阻燃/UL94 V-0 rated）
QA11025HBL2 | AC220/240 | 17 | 50/60 | 0.1 | 2200 | 1.25 | 47 | B | AC1500V- 100MΩ | 1500V/min | 0.29 | 滚珠 Ball Bearing | 铜线 Enameled Copper Wire | 铝合金 Aluminum Alloy | PBT （V0级阻燃/UL94 V-0 rated）
QA11025HBL3 | AC380 | 17 | 50/60 | 0.06 | 2200 | 1.25 | 47 | B | AC1500V- 100MΩ | 1500V/min | 0.29 | 滚珠 Ball Bearing | 铜线 Enameled Copper Wire | 铝合金 Aluminum Alloy | PBT （V0级阻燃/UL94 V-0 rated）
QA12025HBL1 | AC110/120 | 17 | 50/60 | 0.2 | 2200 | 1.6 | 47 | B | AC1500V- 100MΩ | 1500V/min | 0.3 | 滚珠 Ball Bearing | 铜线 Enameled Copper Wire | 铝合金 Aluminum Alloy | PBT （V0级阻燃/UL94 V-0 rated）
QA12025HBL2 | AC220/240 | 17 | 50/60 | 0.1 | 2200 | 1.6 | 47 | B | AC1500V- 100MΩ | 1500V/min | 0.3 | 滚珠 Ball Bearing | 铜线 Enameled Copper Wire | 铝合金 Aluminum Alloy | PBT （V0级阻燃/UL94 V-0 rated）
QA12025HBL3 | AC380 | 17 | 50/60 | 0.06 | 2200 | 1.6 | 47 | B | AC1500V- 100MΩ | 1500V/min | 0.3 | 滚珠 Ball Bearing | 铜线 Enameled Copper Wire | 铝合金 Aluminum Alloy | PBT （V0级阻燃/UL94 V-0 rated）
QA12038HBL1 | AC110/120 | 21 | 50/60 | 0.28 | 2500 | 2.3 | 48 | B | AC1500V- 100MΩ | 1500V/min | 0.53 | 滚珠 Ball Bearing | 铜线 Enameled Copper Wire | 铝合金 Aluminum Alloy | PBT （V0级阻燃/UL94 V-0 rated）
QA12038HBL2 | AC220/240 | 21 | 50/60 | 0.14 | 2500 | 2.3 | 48 | B | AC1500V- 100MΩ | 1500V/min | 0.53 | 滚珠 Ball Bearing | 铜线 Enameled Copper Wire | 铝合金 Aluminum Alloy | PBT （V0级阻燃/UL94 V-0 rated）
QA12038HBL3 | AC380 | 21 | 50/60 | 0.11 | 2500 | 2.3 | 48 | B | AC1500V- 100MΩ | 1500V/min | 0.53 | 滚珠 Ball Bearing | 铜线 Enameled Copper Wire | 铝合金 Aluminum Alloy | PBT （V0级阻燃/UL94 V-0 rated）
QA13538HBL1 | AC110/120 | 23 | 50/60 | 0.3 | 2500 | 3 | 55 | B | AC1500V- 100MΩ | 1500V/min | 0.55 | 滚珠 Ball Bearing | 铜线 Enameled Copper Wire | 铝合金 Aluminum Alloy | PBT （V0级阻燃/UL94 V-0 rated）
QA13538HBL2 | AC220/240 | 23 | 50/60 | 0.15 | 2500 | 3 | 55 | B | AC1500V- 100MΩ | 1500V/min | 0.55 | 滚珠 Ball Bearing | 铜线 Enameled Copper Wire | 铝合金 Aluminum Alloy | PBT （V0级阻燃/UL94 V-0 rated）
QA13538HBL3 | AC380 | 23 | 50/60 | 0.12 | 2500 | 3 | 55 | B | AC1500V- 100MΩ | 1500V/min | 0.55 | 滚珠 Ball Bearing | 铜线 Enameled Copper Wire | 铝合金 Aluminum Alloy | PBT （V0级阻燃/UL94 V-0 rated）
QA15050HBL1 | AC110/120 | 36 | 50/60 | 0.5 | 2500 | 5 | 60 | B | AC1500V- 100MΩ | 1500V/min | 0.88 | 滚珠 Ball Bearing | 铜线 Enameled Copper Wire | 铝合金 Aluminum Alloy | PBT （V0级阻燃/UL94 V-0 rated）
QA15050HBL2 | AC220/240 | 36 | 50/60 | 0.25 | 2500 | 5 | 60 | B | AC1500V- 100MΩ | 1500V/min | 0.88 | 滚珠 Ball Bearing | 铜线 Enameled Copper Wire | 铝合金 Aluminum Alloy | PBT （V0级阻燃/UL94 V-0 rated）
QA15050HBL3 | AC380 | 36 | 50/60 | 0.19 | 2500 | 5 | 60 | B | AC1500V- 100MΩ | 1500V/min | 0.88 | 滚珠 Ball Bearing | 铜线 Enameled Copper Wire | 铝合金 Aluminum Alloy | PBT （V0级阻燃/UL94 V-0 rated）
QA17250HBL1 | AC110/120 | 36 | 50/60 | 0.5 | 2500 | 5 | 60 | B | AC1500V- 100MΩ | 1500V/min | 0.88 | 滚珠 Ball Bearing | 铜线 Enameled Copper Wire | 铝合金 Aluminum Alloy | PBT （V0级阻燃/UL94 V-0 rated）
QA17250HBL2 | AC220/240 | 36 | 50/60 | 0.25 | 2500 | 5 | 60 | B | AC1500V- 100MΩ | 1500V/min | 0.88 | 滚珠 Ball Bearing | 铜线 Enameled Copper Wire | 铝合金 Aluminum Alloy | PBT （V0级阻燃/UL94 V-0 rated）
QA17250HBL3 | AC380 | 36 | 50/60 | 0.19 | 2500 | 5 | 60 | B | AC1500V- 100MΩ | 1500V/min | 0.88 | 滚珠 Ball Bearing | 铜线 Enameled Copper Wire | 铝合金 Aluminum Alloy | PBT （V0级阻燃/UL94 V-0 rated）
QA18060HBL1 | AC110/120 | 50 | 50/60 | 0.7 | 2600 | 7.8 | 65 | B | AC1500V- 100MΩ | 1500V/min | 1.35 | 滚珠 Ball Bearing | 铜线 Enameled Copper Wire | 铝合金 Aluminum Alloy | PBT （V0级阻燃/UL94 V-0 rated）
QA18060HBL2 | AC220/240 | 50 | 50/60 | 0.35 | 2600 | 7.8 | 65 | B | AC1500V- 100MΩ | 1500V/min | 1.35 | 滚珠 Ball Bearing | 铜线 Enameled Copper Wire | 铝合金 Aluminum Alloy | PBT （V0级阻燃/UL94 V-0 rated）
QA18060HBL3 | AC380 | 50 | 50/60 | 0.27 | 2600 | 7.8 | 65 | B | AC1500V- 100MΩ | 1500V/min | 1.35 | 滚珠 Ball Bearing | 铜线 Enameled Copper Wire | 铝合金 Aluminum Alloy | PBT （V0级阻燃/UL94 V-0 rated）
QA20060HBL1 | AC110/120 | 65 | 50/60 | 0.9 | 2600 | 9.8 | 70 | B | AC1500V- 100MΩ | 1500V/min | 1.45 | 滚珠 Ball Bearing | 铜线 Enameled Copper Wire | 铝合金 Aluminum Alloy | PBT （V0级阻燃/UL94 V-0 rated）
QA20060HBL2 | AC220/240 | 65 | 50/60 | 0.45 | 2600 | 9.8 | 70 | B | AC1500V- 100MΩ | 1500V/min | 1.45 | 滚珠 Ball Bearing | 铜线 Enameled Copper Wire | 铝合金 Aluminum Alloy | PBT （V0级阻燃/UL94 V-0 rated）
QA20060HBL3 | AC380 | 65 | 50/60 | 0.3 | 2600 | 9.8 | 70 | B | AC1500V- 100MΩ | 1500V/min | 1.45 | 滚珠 Ball Bearing | 铜线 Enameled Copper Wire | 铝合金 Aluminum Alloy | PBT （V0级阻燃/UL94 V-0 rated）
QA20060YHBL1 | AC110/120 | 65 | 50/60 | 0.9 | 2600 | 9.8 | 70 | B | AC1500V- 100MΩ | 1500V/min | 1.4 | 滚珠 Ball Bearing | 铜线 Enameled Copper Wire | 铝合金 Aluminum Alloy | PBT （V0级阻燃/UL94 V-0 rated）
QA20060YHBL2 | AC220/240 | 65 | 50/60 | 0.45 | 2600 | 9.8 | 70 | B | AC1500V- 100MΩ | 1500V/min | 1.4 | 滚珠 Ball Bearing | 铜线 Enameled Copper Wire | 铝合金 Aluminum Alloy | PBT （V0级阻燃/UL94 V-0 rated）
QA20060YHBL3 | AC380 | 65 | 50/60 | 0.3 | 2600 | 9.8 | 70 | B | AC1500V- 100MΩ | 1500V/min | 1.4 | 滚珠 Ball Bearing | 铜线 Enameled Copper Wire | 铝合金 Aluminum Alloy | PBT （V0级阻燃/UL94 V-0 rated）
QA22580HBL2D | AC220/240 | 90 | 50/60 | 0.45 | 2600 | 16 | 65 | F | AC1500V- 100MΩ | 1500V/min | 1.85 | 滚珠 Ball Bearing | 铜线 Enameled Copper Wire | 铝合金 Aluminum Alloy | 铁片 Iron
QA22580HBL3D | AC380 | 90 | 50/60 | 0.2 | 2600 | 16 | 65 | F | AC1500V- 100MΩ | 1500V/min | 1.85 | 滚珠 Ball Bearing | 铜线 Enameled Copper Wire | 铝合金 Aluminum Alloy | 铁片 Iron
QA22090YHBL2D | AC220/240 | 75 | 50/60 | 0.35 | 2600 | 20 | 72 | F | AC1500V- 100MΩ | 1500V/min | 2 | 滚珠 Ball Bearing | 铜线 Enameled Copper Wire | 铝合金 Aluminum Alloy | 铁片 Iron
QA22090YHBL3D | AC380 | 75 | 50/60 | 0.16 | 2600 | 20 | 72 | F | AC1500V- 100MΩ | 1500V/min | 2 | 滚珠 Ball Bearing | 铜线 Enameled Copper Wire | 铝合金 Aluminum Alloy | 铁片 Iron
QA28080HBL2D | AC220/240 | 100 | 50/60 | 0.6 | 2600 | 28 | 70 | F | AC1500V- 100MΩ | 1500V/min | 2.6 | 滚珠 Ball Bearing | 铜线 Enameled Copper Wire | 铝合金 Aluminum Alloy | 铁片 Iron
QA28080HBL3D | AC380 | 100 | 50/60 | 0.25 | 2600 | 28 | 70 | F | AC1500V- 100MΩ | 1500V/min | 2.6 | 滚珠 Ball Bearing | 铜线 Enameled Copper Wire | 铝合金 Aluminum Alloy | 铁片 Iron